## Hoja1
π | 3.1416
Radio oblea r | 150 | mm | 15 | cm
área oblea (ao) | 70686 | π*r2 mm2
área dado (ad) | 217.35 | l*l mm2 | 2.07 | 1.05 | 2.1735 | cm2
Dados oblea | 325.2174 | ao/ad
Dados periferia (dp) | 45.204 | 2*π*r/raiz(2*ad)
Dados oblea (do) | 280.0133
Defectos por area (dua) | 0.023 | def/cm2
N | 13.5 | proceso 32nm
Rendimiento dado (rd) | 0.5176 | 1/(1+ad*dua)^n
Dados buenos por oblea | 144.936 | do*rd
Coste oblea (co) | 20000 | euros
Coste dado (cd) | 137.992 | co/(do*rd)
Defectos por area (dua) | 0.023 | def/cm2
N tras dos años | 12.1837
Rendimiento dado (rd) | 0.55193 | 1/(1+ad*dua)^n
Dados buenos por oblea | 154.5473 | do*rd
Coste oblea (co) | 20000 | euros
Coste dado (cd) | 129.4102 | co/(do*rd)